## RCa
Freq.	Read.	Voltage across capacitor					Uncertainites				Voltage across resistor					Uncertainties				VC to VR time difference					Uncertainties
		1	2	3	4	5	Mean	Rand.	Read.	Calib.	Abs.	1	2	3	4	5	Mean	Rand.	Read.	Calib.	Abs.	1	2	3	4	5	Mean	Rand.	Read.	Abs.
mHz		V					V					ms
200.0	10	3.52	3.48	3.48	3.48	3.50	3.49	0.00800000000000001	0.02	20%	0.7	3.50	3.50	3.50	3.46	3.50	3.49	0.00800000000000001	0.02	5%	0.2	-70	-40	-30	-48	-70	-52	8	4	9
400.0	10	3.40	3.40	3.44	3.40	3.44	3.42	0.00800000000000001	0.02	20%	0.7	3.44	3.40	3.40	3.40	3.42	3.41	0.00800000000000001	0.02	5%	0.2	-40	-52	-32	-40	-40	-41	4	4	6
600.0	10	3.28	3.28	3.28	3.28	3.28	3.28	0.00	0.02	20%	0.7	3.34	3.32	3.32	3.32	3.36	3.33	0.00800000000000001	0.02	5%	0.2	-38	-40	-40	-36	-36	-38	0.8	4	4
800.0	10	3.20	3.20	3.24	3.28	3.24	3.23	0.0159999999999999	0.02	20%	0.6	3.26	3.24	3.26	3.26	3.26	3.26	0.00399999999999992	0.02	5%	0.2	-46	-40	-32	-40	-40	-40	2.8	4	5
1000	10	3.08	3.08	3.08	3.08	3.12	3.09	0.00800000000000001	0.02	20%	0.6	3.16	3.18	3.14	3.14	3.20	3.16	0.012	0.02	5%	0.2	-42	-40	-40	-36	-34	-38	1.6	2	3
Hz		V					V					ms
2.000	0.1	2.36	2.40	2.36	2.36	2.40	2.38	0.00800000000000001	0.02	20%	0.5	2.68	2.64	2.62	2.66	2.68	2.66	0.012	0.02	5%	0.1	-37	-34	-37	-37	-36	-36	0.6	1	1
4.000	0.1	1.52	1.48	1.48	1.48	1.52	1.50	0.00800000000000001	0.02	20%	0.3	2.08	2.14	2.12	2.08	2.10	2.10	0.012	0.02	5%	0.1	-33.2	-30.8	-32.0	-30.8	-31.2	-31.6	0.48	0.2	0.5
6.000	0.1	1.10	1.10	1.08	1.08	1.06	1.08	0.00800000000000001	0.02	20%	0.2	1.88	1.90	1.86	1.88	1.92	1.89	0.012	0.02	5%	0.1	-26.4	-24.8	-25.6	-25.6	-25.2	-25.5	0.32	0.2	0.4
8.000	0.1	0.840	0.860	0.840	0.840	0.860	0.848	0.004	0.02	20%	0.2	1.76	1.80	1.80	1.76	1.78	1.78	0.00800000000000001	0.02	5%	0.09	-21.6	-22.2	-22.8	-20.6	-21.8	-21.8	0.44	0.2	0.5
10.000	0.1	0.720	0.700	0.680	0.700	0.720	0.704	0.00799999999999999	0.02	20%	0.1	1.76	1.76	1.72	1.78	1.74	1.75	0.012	0.02	5%	0.09	-18.0	-19.0	-19.2	-18.6	-18.4	-18.6	0.24	0.2	0.3
Hz		mV					V					ms
20.00	1	360	360	376	360	368	365	3.2	2	20%	70	1.64	1.62	1.66	1.62	1.64	1.64	0.00799999999999996	0.02	5%	0.08	-10.4	-10.8	-10.8	-10.4	-10.4	-10.6	0.0800000000000001	0.2	0.2
40.00	1	212	200	200	196	196	201	3.2	2	20%	40	1.56	1.60	1.56	1.58	1.56	1.57	0.00800000000000001	0.02	5%	0.08	-5.52	-5.48	-5.52	-5.56	-5.56	-5.53	0.0159999999999998	0.02	0.03
60.00	1	148	152	156	144	156	151	2.4	2	20%	30	1.56	1.56	1.56	1.60	1.58	1.57	0.00800000000000001	0.02	5%	0.08	-3.64	-3.88	-3.84	-3.80	-3.80	-3.79	0.048	0.02	0.05
80.00	1	102	112	114	116	116	112	2.8	2	20%	20	1.56	1.56	1.52	1.58	1.54	1.55	0.012	0.02	5%	0.08	-2.80	-2.92	-2.82	-2.78	-2.70	-2.80	0.044	0.02	0.05
100.0	1	102	86	92	94	84	92	3.6	2	20%	20	1.58	1.54	1.54	1.56	1.56	1.56	0.00800000000000001	0.02	5%	0.08	-2.14	-2.24	-2.12	-2.42	-2.28	-2.24	0.06	0.02	0.06
Hz		mV					V					μs
200.0	10	60	60	62	60	62	61	0.4	2	20%	10	1.56	1.56	1.54	1.56	1.60	1.56	0.012	0.02	5%	0.08	-960	-1100	-970	-950	-900	-976	40	10	40
400.0	10	56	56	56	42	50	52	2.8	2	20%	10	1.56	1.60	1.58	1.56	1.64	1.59	0.016	0.02	5%	0.08	-436	-428	-432	-420	-392	-422	8.8	2	9
600.0	10	48	42	32	36	36	39	3.2	2	20%	9	1.58	1.60	1.62	1.56	1.58	1.59	0.012	0.02	5%	0.08	-252	-216	-200	-208	-232	-222	10.4	2	10
800.0	10	39.2	33.6	26.8	37.6	27.6	33.0	2.48	0.2	20%	7	1.56	1.58	1.56	1.66	1.58	1.59	0.02	0.02	5%	0.08	-246	-208	-226	-212	-214	-221	7.6	2	8
1000	10	35.6	34.4	34.0	32.4	29.6	33.2	1.2	0.2	20%	7	1.66	1.60	1.58	1.58	1.56	1.60	0.02	0.02	5%	0.08	-162	-162	-178	-150	-158	-162	5.6	2	6

## RCb
Freq.	Read.	Voltage across capacitor					Uncertainites				Voltage across resistor					Uncertainties				VC to VR time difference					Uncertainties
		1	2	3	4	5	Mean	Rand.	Read.	Calib.	Abs.	1	2	3	4	5	Mean	Rand.	Read.	Calib.	Abs.	1	2	3	4	5	Mean	Rand.	Read.	Abs.
kHz		mV					V					μs
2.000	0.1	34.4	39.2	33.6	34.4	32.8	34.9	1.28	0.2	20%	7	1.56	1.62	1.60	1.56	1.64	1.60	0.016	0.02	5%	0.08	-46	-48	-55	-54	-50	-51	1.8	2	3
4.000	0.1	28.0	27.6	23.2	22.4	25.2	25.3	1.12	0.2	20%	5	1.56	1.54	1.56	1.54	1.54	1.55	0.004	0.02	5%	0.08	-8.4	-10	-9.6	-9.6	-6.8	-8.9	0.64	0.2	0.7
6.000	0.1	20.4	20.0	20.4	20.4	20.4	20.3	0.0799999999999997	0.2	20%	4	1.56	1.58	1.54	1.54	1.54	1.55	0.00800000000000001	0.02	5%	0.08	2.0	0.8	3.2	0.8	1.2	1.6	0.48	0.2	0.5
8.000	0.1	21.6	21.6	21.2	22.8	22.0	21.8	0.32	0.2	20%	4	1.56	1.58	1.54	1.54	1.58	1.56	0.00800000000000001	0.02	5%	0.08	4.8	2.4	3.4	5.8	5.6	4.4	0.68	0.2	0.7
10.00	0.1	16.2	24.8	21.6	23.2	20.8	21.3	1.72	0.2	20%	5	1.58	1.58	1.58	1.58	1.56	1.58	0.004	0.02	5%	0.08	2.6	2.0	4.0	1.4	1.8	2.4	0.52	0.2	0.6
kHz		mV					V					μs
20.00	1	20.8	23.2	18.8	23.2	20.8	21.4	0.88	0.2	20%	4	1.54	1.58	1.56	1.54	1.56	1.56	0.00800000000000001	0.02	5%	0.08	1.8	1.6	1.6	1.4	1.7	1.6	0.08	0.2	0.2
40.00	1	20.0	20.0	22.0	20.8	18.0	20.2	0.8	0.2	20%	4	1.58	1.54	1.54	1.54	1.56	1.55	0.00800000000000001	0.02	5%	0.08	1.3	1.5	1.5	1.7	1.8	1.6	0.1	0.2	0.2
60.00	1	21.6	22.4	24.8	18.8	18.0	21.1	1.36	0.2	20%	4	1.52	1.52	1.55	1.58	1.55	1.54	0.012	0.02	5%	0.08	1.56	1.84	1.80	1.76	1.60	1.71	0.056	0.02	0.06
80.00	1	23.2	25.2	27.2	24.8	22.4	24.6	0.96	0.2	20%	5	1.50	1.50	1.52	1.50	1.50	1.50	0.004	0.02	5%	0.08	1.30	1.34	1.28	1.74	1.44	1.42	0.092	0.02	0.09
100.0	1	22.4	25.2	25.2	26.8	26.0	25.1	0.88	0.2	20%	5	1.50	1.52	1.52	1.50	1.50	1.51	0.004	0.02	5%	0.08	1.14	0.92	1.32	1.18	1.12	1.14	0.08	0.02	0.08
kHz		mV					V					ns
200.0	10	37.6	39.2	37.6	35.6	35.6	37.1	0.72	0.2	20%	7	1.50	1.52	1.54	1.50	1.50	1.51	0.00800000000000001	0.02	5%	0.08	650	620	620	580	580	610	14	10	20
400.0	10	46.4	42.4	43.6	40.8	40.8	42.8	1.12	0.2	20%	9	1.52	1.50	1.50	1.50	1.50	1.50	0.004	0.02	5%	0.08	220	220	216	204	204	213	3.2	4	5
600.0	10	45.6	48.0	44.8	44.8	44.8	45.6	0.640000000000001	0.2	20%	9	1.50	1.48	1.46	1.48	1.48	1.48	0.00800000000000001	0.02	5%	0.08	134	140	134	122	122	130	3.6	2	4
800.0	10	50.4	50.0	50.4	51.2	50.4	50.5	0.240000000000001	0.2	20%	10	1.48	1.50	1.46	1.48	1.50	1.48	0.00800000000000001	0.02	5%	0.08	90	90	80	84	76	84	2.8	2	3
1000	10	67.2	68.0	66.4	66.4	67.2	67.0	0.319999999999999	0.2	20%	10	1.46	1.48	1.48	1.46	1.46	1.47	0.004	0.02	5%	0.08	50	54	44	56	52	51	2.4	2	3
MHz		mV					V					ns
2.000	0.1	73.6	73.6	74.4	73.6	74.4	73.9	0.160000000000002	0.2	20%	10	1.46	1.50	1.46	1.48	1.46	1.47	0.00800000000000001	0.02	5%	0.08	24	21	23	21	18	21	1.2	1	2
4.000	0.1	94	96	96	98	98	96	0.8	2	20%	20	1.50	1.52	1.54	1.50	1.50	1.51	0.00800000000000001	0.02	5%	0.08	3.2	3.0	2.4	2.4	2.8	2.8	0.16	0.2	0.3
6.000	0.1	110	106	110	108	112	109	1.2	2	20%	20	1.54	1.54	1.54	1.54	1.54	1.54	0.000	0.02	5%	0.08	-3.2	-3.2	-3.2	-4.0	-2.4	-3.2	0.32	0.2	0.4
8.000	0.1	114	112	110	108	112	111	1.2	2	20%	20	1.58	1.58	1.58	1.58	1.58	1.58	0.000	0.02	5%	0.08	-7.8	-7.6	-7.2	-6.8	-7.6	-7.4	0.2	0.2	0.3
10.000	0.1	112	108	112	110	110	110	0.8	2	20%	20	1.66	1.70	1.68	1.68	1.70	1.68	0.00800000000000001	0.02	5%	0.09	-10.2	-10.0	-10.0	-8.4	-9.2	-9.6	0.36	0.2	0.4

## XC
Freq.	XC	Abs.		Freq.	XC	Abs.

mHz	Ω			kHz	Ω
200.0	1170	300		2.000	0.888	0.3
400.0	409	100		4.000	0.643	0.2
600.0	239	70		6.000	0.516	0.1
800.0	213	60		8.000	0.554	0.1
1000	167	50		10.00	0.542	0.2
Hz	Ω			kHz	Ω
2.000	82.5	20		20.00	0.544	0.1
4.000	42.2	10		40.00	0.514	0.1
6.000	28.9	8		60.00	0.537	0.1
8.000	22.2	7		80.00	0.626	0.2
10.000	18.3	4		100.0	0.638	0.2
Hz	Ω			kHz	Ω
20.00	9.33	3		200.0	0.943	0.3
40.00	5.12	1		400.0	1.09	0.3
60.00	3.84	1		600.0	1.16	0.3
80.00	2.85	1		800.0	1.28	0.4
100.0	2.34	1		1000	1.70	0.4
Hz	Ω			MHz	Ω
200.0	1.55	0.4		2.000	1.88	0.4
400.0	1.32	0.4		4.000	2.44	0.7
600.0	0.992	0.3		6.000	2.77	0.7
800.0	0.839	0.3		8.000	2.82	0.7
1000	0.844	0.3		10.000	2.80	0.7

## RLa
Freq.	Read.	Voltage across inductor					Uncertainites				Voltage across resistor					Uncertainites				VL to VR time difference					Uncertainties
		1	2	3	4	5	Mean	Rand.	Read.	Calib.	Abs.	1	2	3	4	5	Mean	Rand.	Read.	Calib.	Abs.	1	2	3	4	5	Mean	Rand.	Read.	Abs.
mHz		mV					V					ms
200.0	10	120	120	120	116	124	120	1.6	2	5%	7	1.60	1.60	1.62	1.60	1.60	1.60	0.004	0.02	5%	0.08	0	10	-10	-10	10	0	4	2	4
400.0	10	120	112.8	113.6	113.6	117.6	115.5	1.44	0.2	5%	6	1.60	1.60	1.60	1.60	1.60	1.60	0.000	0.02	5%	0.08	-20	6	-12	-8	4	-6	5.2	2	6
600.0	10	115.2	115.2	114.4	114.4	117.6	115.4	0.639999999999998	0.2	5%	6	1.62	1.60	1.60	1.62	1.60	1.61	0.004	0.02	5%	0.08	2	2	0	4	4	2	0.8	2	2
800.0	10	113.6	113.6	113.6	112.8	112.8	113.3	0.159999999999999	0.2	5%	6	1.58	1.60	1.62	1.58	1.58	1.59	0.00800000000000001	0.02	5%	0.08	-4	2	2	4	4	2	1.6	2	3
1000	10	116.0	113.6	112.8	113.6	113.6	113.9	0.640000000000001	0.2	5%	6	1.62	1.60	1.58	1.60	1.60	1.60	0.00800000000000001	0.02	5%	0.08	0	2	3	1	0	1	0.6	1	1
Hz		mV					V					ms
2.000	0.1	113.6	114.4	115.2	114.4	113.6	114.2	0.320000000000002	0.2	5%	6	1.62	1.58	1.60	1.62	1.60	1.60	0.00800000000000001	0.02	5%	0.08	-2	-3	0	0	2	-0.6	1	1	1
4.000	0.1	113.6	112.8	114.4	113.6	113.6	113.6	0.320000000000002	0.2	5%	6	1.60	1.58	1.60	1.60	1.60	1.60	0.004	0.02	5%	0.08	-0.8	0.0	0.8	2	0.8	0.5	0.48	0.2	0.5
6.000	0.1	116.8	112.8	116.0	114.4	115.2	115.0	0.8	0.2	5%	6	1.58	1.60	1.60	1.60	1.60	1.60	0.004	0.02	5%	0.08	0.2	-0.6	0.4	0.8	0.0	0.2	0.28	0.2	0.3
8.000	0.1	116.0	113.6	115.2	113.6	114.4	114.6	0.480000000000001	0.2	5%	6	1.58	1.62	1.60	1.58	1.60	1.60	0.00800000000000001	0.02	5%	0.08	-0.4	0.0	0.8	0.2	0.2	0.2	0.24	0.2	0.3
10.000	0.1	112.8	113.6	113.6	113.6	112.8	113.3	0.159999999999999	0.2	5%	6	1.58	1.60	1.60	1.60	1.58	1.59	0.004	0.02	5%	0.08	0.1	0.4	0.4	0.2	0.4	0.3	0.06	0.1	0.1
Hz		mV					V					μs
20.00	1	112.8	112.0	113.6	115.2	113.6	113.4	0.640000000000001	0.2	5%	6	1.58	1.60	1.60	1.62	1.58	1.60	0.00800000000000001	0.02	5%	0.08	200	240	360	240	80	224	56	20	60
40.00	1	112.0	112.0	112.8	112.0	112.0	112.2	0.159999999999999	0.2	5%	6	1.58	1.58	1.58	1.58	1.58	1.58	0.000	0.02	5%	0.08	120	80	80	120	120	104	8	20	20
60.00	1	112.8	112.8	112.0	113.6	112.8	112.8	0.319999999999999	0.2	5%	6	1.56	1.58	1.58	1.56	1.58	1.57	0.004	0.02	5%	0.08	160	100	100	120	80	112	16	20	30
80.00	1	112.8	112.8	112.8	112.0	111.2	112.3	0.319999999999999	0.2	5%	6	1.58	1.56	1.56	1.58	1.56	1.57	0.004	0.02	5%	0.08	70	80	60	90	90	78	6	10	10
100.0	1	116.8	117.6	116.8	132.8	120.8	121.0	3.2	0.2	5%	7	1.60	1.62	1.66	1.62	1.62	1.62	0.012	0.02	5%	0.08	60	30	50	20	40	40	8	10	10
Hz		mV					V					μs
200.0	10	122	120	120	122	118	120.4	0.8	2	5%	6	1.62	1.62	1.60	1.64	1.64	1.62	0.00799999999999996	0.02	5%	0.08	30	40	20	50	20	32	6	10	10
400.0	10	121.6	124.0	120.8	122.4	119.2	121.6	0.959999999999999	0.2	5%	6	1.62	1.64	1.60	1.62	1.64	1.62	0.00799999999999996	0.02	5%	0.08	40	36	20	36	32	33	4	4	6
600.0	10	120.8	123.2	121.6	124.8	118.4	121.8	1.28	0.2	5%	6	1.60	1.62	1.62	1.62	1.62	1.62	0.004	0.02	5%	0.08	34	28	28	38	42	34	2.8	2	3
800.0	10	124.0	126.4	124.8	120.0	122.4	123.5	1.28	0.2	5%	6	1.60	1.60	1.64	1.62	1.62	1.62	0.00799999999999996	0.02	5%	0.08	30	31	36	41	32	34	2.2	1	2
1000	10	121.6	126.4	121.6	124.8	126.4	124.2	0.960000000000002	0.2	5%	6	1.66	1.64	1.64	1.68	1.72	1.67	0.016	0.02	5%	0.09	35	29	32	36	30	32	1.4	1	2

## RLb
Freq.	Read.	Voltage across inductor					Uncertainites				Voltage across resistor					Uncertainites				VL to VR time difference					Uncertainties
		1	2	3	4	5	Mean	Rand.	Read.	Calib.	Abs.	1	2	3	4	5	Mean	Rand.	Read.	Calib.	Abs.	1	2	3	4	5	Mean	Rand.	Read.	Abs.
kHz		mV					V					μs
2.000	0.1	135.2	135.2	132.8	129.6	132.8	133.1	1.12	0.2	5%	7	1.72	1.62	1.62	1.66	1.62	1.65	0.02	0.02	5%	0.09	27.2	33.6	33.0	30.0	32.4	31.2	1.28	0.2	1
4.000	0.1	156.8	158.0	160.0	159.2	156.8	158.2	0.639999999999998	0.2	5%	8	1.68	1.62	1.62	1.62	1.64	1.64	0.012	0.02	5%	0.09	24.0	25.6	24.8	24.4	24.8	24.7	0.32	0.2	0.4
6.000	0.1	190	190	192	190	186	190	1.2	2	5%	10	1.62	1.72	1.62	1.62	1.62	1.64	0.02	0.02	5%	0.09	20.0	20.8	21.4	21.8	20.6	20.9	0.36	0.2	0.4
8.000	0.1	228	230	230	228	222	228	1.6	2	5%	10	1.62	1.64	1.62	1.62	1.64	1.63	0.00399999999999996	0.02	5%	0.08	18.0	17.8	18.0	17.2	18.2	17.8	0.2	0.2	0.3
10.00	0.1	260	266	262	262	260	262	1.2	2	5%	10	1.64	1.62	1.66	1.62	1.64	1.64	0.00799999999999996	0.02	5%	0.08	15.4	15.2	14.8	15.1	15.1	15.1	0.12	0.2	0.2
kHz		V					V					μs
20.00	1	0.448	0.448	0.460	0.452	0.452	0.452	0.0024	0.002	5%	0.02	1.66	1.68	1.66	1.68	1.66	1.67	0.004	0.02	5%	0.09	8.52	8.48	8.20	8.20	8.28	8.34	0.0640000000000001	0.02	0.07
40.00	1	0.824	0.832	0.824	0.824	0.816	0.824	0.0032	0.002	5%	0.04	1.78	1.78	1.76	1.76	1.80	1.78	0.00800000000000001	0.02	5%	0.09	3.70	3.72	3.64	3.72	3.76	3.71	0.0239999999999999	0.02	0.03
60.00	1	1.17	1.15	1.17	1.16	1.15	1.16	0.004	0.1	5%	0.1	1.90	1.92	1.88	1.88	1.90	1.90	0.00800000000000001	0.02	5%	0.1	2.24	2.24	2.22	2.28	2.20	2.24	0.0159999999999999	0.02	0.03
80.00	1	1.46	1.45	1.46	1.45	1.46	1.46	0.002	0.1	5%	0.1	2.02	2.04	2.02	2.02	2.04	2.03	0.004	0.02	5%	0.1	1.34	1.40	1.40	1.39	1.36	1.38	0.012	0.02	0.02
100.0	1	1.72	1.74	1.72	1.72	1.74	1.73	0.004	0.2	5%	0.2	2.18	2.16	2.18	2.18	2.18	2.18	0.004	0.02	5%	0.1	0.920	0.960	0.910	0.950	0.960	0.940	0.00999999999999999	0.02	0.02
kHz		V					V					ns
200.0	10	2.58	2.56	2.58	2.56	2.58	2.57	0.004	0.2	5%	0.2	2.72	2.74	2.72	2.74	2.74	2.73	0.004	0.02	5%	0.1	216	244	260	232	220	234	8.8	4	10
400.0	10	3.12	3.10	3.12	3.14	3.16	3.13	0.012	0.2	5%	0.3	3.14	3.14	3.12	3.12	3.12	3.13	0.004	0.02	5%	0.2	24	26	28	22	30	26	1.6	2	3
600.0	10	3.32	3.24	3.30	3.26	3.28	3.28	0.0159999999999999	0.2	5%	0.3	3.30	3.28	3.32	3.28	3.28	3.29	0.00800000000000001	0.02	5%	0.2	-14	-18	-12	-12	-14	-14	1.2	2	2
800.0	10	3.36	3.40	3.36	3.32	3.36	3.36	0.016	0.2	5%	0.3	3.32	3.32	3.32	3.30	3.32	3.32	0.004	0.02	5%	0.2	-29	-24	-21	-30	-23	-25	1.8	1	2
1000	10	3.44	3.32	3.36	3.36	3.40	3.38	0.024	0.2	5%	0.3	3.36	3.34	3.36	3.36	3.34	3.35	0.004	0.02	5%	0.2	-33	-36	-32	-29	-30	-32	1.4	1	2
MHz		V					V					ns
2.000	0.1	3.12	3.16	3.08	3.16	3.12	3.13	0.016	0.2	5%	0.3	3.34	3.34	3.34	3.36	3.34	3.34	0.004	0.02	5%	0.2	-34.0	-34.0	-38.4	-38.8	-36.0	-36.2	0.959999999999999	0.2	1
4.000	0.1	2.56	2.48	2.40	2.40	2.40	2.45	0.032	0.2	5%	0.2	3.16	3.20	3.16	3.16	3.18	3.17	0.00800000000000001	0.02	5%	0.2	-35.2	-34.8	-36.0	-36.8	-36.4	-35.8	0.4	0.2	0.4
6.000	0.1	1.88	1.88	1.88	1.90	1.88	1.88	0.004	0.2	5%	0.2	3.16	3.12	3.16	3.14	3.12	3.14	0.00800000000000001	0.02	5%	0.2	-30.4	-32.2	-23.4	-31.6	-32.4	-30.0	1.8	0.2	2
8.000	0.1	1.48	1.50	1.48	1.48	1.46	1.48	0.00800000000000001	0.2	5%	0.2	3.12	3.16	3.14	3.14	3.12	3.14	0.00800000000000001	0.02	5%	0.2	-28.2	-28.0	-27.6	-28.4	-28.4	-28.1	0.159999999999999	0.2	0.3
10.000	0.1	1.22	1.22	1.23	1.22	1.23	1.22	0.002	0.1	5%	0.1	3.32	3.34	3.36	3.34	3.32	3.34	0.00800000000000001	0.02	5%	0.2	-25.0	-24.4	-24.6	-25.0	-24.8	-24.8	0.12	0.2	0.2

## XL
Freq.	XL	Abs.		Freq.	XL	Abs.

mHz	Ω			kHz	Ω
200.0	3.05	0.3		2.000	3.39	0.3
400.0	2.94	0.3		4.000	4.03	0.4
600.0	2.94	0.3		6.000	4.84	0.4
800.0	2.88	0.3		8.000	5.81	0.5
1000	2.90	0.3		10.00	6.68	0.5
Hz	Ω			kHz	Ω
2.000	2.91	0.3		20.00	11.6	0.9
4.000	2.89	0.3		40.00	21.6	2
6.000	2.93	0.3		60.00	31.3	4
8.000	2.92	0.3		80.00	40.8	4
10.000	2.88	0.3		100.0	50.6	9
Hz	Ω			kHz	Ω
20.00	2.89	0.3		200.0	96.3	10
40.00	2.85	0.3		400.0	178	30
60.00	2.87	0.3		600.0	239	30
80.00	2.86	0.3		800.0	305	40
100.0	3.08	0.3		1000	331	40
Hz	Ω			MHz	Ω
200.0	3.06	0.3		2.000	178	30
400.0	3.09	0.3		4.000	87.2	10
600.0	3.10	0.3		6.000	56.7	9
800.0	3.14	0.3		8.000	41.5	8
1000	3.16	0.3		10.000	33.1	4

## SerV
Freq.	Read.	Voltage across capacitor/inductor					Uncertainites				Voltage across resistor					Uncertainites
		1	2	3	4	5	Mean	Rand.	Read.	Calib.	Abs.	1	2	3	4	5	Mean	Rand.	Read.	Calib.	Abs.
kHz		V					mV
20.00	1	3.54	3.56	3.56	3.56	3.56	3.56	0.004	0.02	11.2%	0.4	10.0	8.8	9.0	8.8	8.6	9.0	0.28	0.2	5%	0.6
40.00	1	3.50	3.54	3.48	3.50	3.48	3.50	0.012	0.02	11.2%	0.4	16.0	17.2	16.8	16.4	16.6	16.6	0.24	0.2	5%	0.9
60.00	1	3.48	3.48	3.46	3.48	3.48	3.48	0.004	0.02	11.2%	0.4	24.8	24.8	25.0	25.0	25.0	24.9	0.0399999999999999	0.2	5%	1
80.00	1	3.44	3.44	3.46	3.44	3.44	3.44	0.004	0.02	11.2%	0.4	34.8	34.4	34.4	34.2	35.4	34.6	0.239999999999999	0.2	5%	2
100.0	1	3.44	3.44	3.42	3.44	3.48	3.44	0.012	0.02	11.2%	0.4	46.0	46.8	46.0	46.0	45.6	46.1	0.239999999999999	0.2	5%	2
kHz		V					mV
200.0	10	3.40	3.38	3.38	3.40	3.38	3.39	0.004	0.02	11.2%	0.4	190	192	192	188	192	191	0.8	2	5%	10
210.0	10	3.38	3.36	3.36	3.38	3.38	3.37	0.004	0.02	11.2%	0.4	238	240	236	238	232	237	1.6	2	5%	10
220.0	10	3.32	3.32	3.34	3.32	3.32	3.32	0.004	0.02	11.2%	0.4	306	302	304	304	304	304	0.8	2	5%	20
230.0	10	3.20	3.22	3.20	3.22	3.20	3.21	0.004	0.02	11.2%	0.4	408	412	408	408	408	409	0.8	2	5%	20
240.0	10	2.92	2.92	2.90	2.92	2.92	2.92	0.004	0.02	11.2%	0.3	604	608	604	604	604	605	0.8	2	5%	30
250.0	10	2.50	2.50	2.52	2.50	2.48	2.50	0.00800000000000001	0.02	11.2%	0.3	768	772	768	764	764	767	1.6	2	5%	40
260.0	10	2.68	2.66	2.64	2.66	2.64	2.66	0.00800000000000001	0.02	11.2%	0.3	704	712	704	708	704	706	1.6	2	5%	40
kHz		V					mV
400.0	10	3.40	3.42	3.40	3.44	3.40	3.41	0.00800000000000001	0.02	11.2%	0.4	108.8	109.6	108.8	110.4	111.2	109.8	0.480000000000001	0.2	5%	6
600.0	10	3.44	3.42	3.44	3.44	3.42	3.43	0.004	0.02	11.2%	0.4	50.8	50.8	50.0	50.8	50.0	50.5	0.159999999999999	0.2	5%	3
800.0	10	3.44	3.44	3.42	3.44	3.44	3.44	0.004	0.02	11.2%	0.4	34.8	34.0	34.0	35.2	34.0	34.4	0.240000000000001	0.2	5%	2
1000	10	3.48	3.48	3.44	3.44	3.46	3.46	0.00800000000000001	0.02	11.2%	0.4	29.6	29.6	28.8	28.4	29.2	29.1	0.240000000000001	0.2	5%	1
2000	100	3.56	3.54	3.56	3.54	3.56	3.55	0.004	0.02	11.2%	0.4	79.2	79.2	78.4	81.6	79.2	79.5	0.639999999999998	0.2	5%	4
MHz		V					V
4.000	0.1	4.04	4.06	4.04	4.04	4.06	4.05	0.00399999999999992	0.02	11.2%	0.5	0.366	0.368	0.366	0.364	0.366	0.366	0.000800000000000001	0.002	5%	0.02
8.000	0.1	6.12	6.08	6.12	6.12	6.08	6.10	0.00800000000000001	0.02	11.2%	0.7	1.84	1.82	1.84	1.84	1.84	1.84	0.004	0.02	5%	0.09
12.00	1	3.08	3.00	3.04	3.00	3.04	3.03	0.016	0.02	11.2%	0.3	1.52	1.56	1.52	1.54	1.54	1.54	0.00800000000000001	0.02	5%	0.08
16.00	1	1.54	1.56	1.60	1.56	1.54	1.56	0.012	0.02	11.2%	0.2	1.00	0.992	1.01	0.992	0.992	0.997	0.0036	0.02	5%	0.05
20.000	1	1.00	1.04	1.02	0.98	1.02	1.01	0.012	0.02	11.2%	0.1	0.664	0.672	0.652	0.656	0.648	0.658	0.0048	0.002	5%	0.03

## SerPh
Freq.	Read.	VLC to VR time difference					Uncertainties			VC to VL time difference					Uncertainties
		1	2	3	4	5	Mean	Rand.	Read.	Comb.	1	2	3	4	5	Mean	Rand.	Read.	Comb.
kHz		μs					μs
20.00	1	11.9	12.2	11.7	12.4	11.9	12.0	0.14	0.2	0.2	23.4	23.2	24.0	23.6	23.8	23.6	0.16	0.2	0.3
40.00	1	5.88	6.12	5.92	6.12	5.88	5.98	0.048	0.02	0.05	12.1	12.1	12.3	12.0	12.2	12.1	0.0600000000000001	0.1	0.1
60.00	1	4.04	4.08	4.04	3.98	4.12	4.05	0.028	0.02	0.03	8.16	8.20	8.10	8.10	8.10	8.13	0.0199999999999999	0.02	0.03
80.00	1	3.06	3.04	3.00	3.04	3.04	3.04	0.012	0.02	0.02	5.96	5.96	6.00	6.04	6.08	6.01	0.024	0.02	0.03
100.0	1	2.42	2.46	2.44	2.44	2.48	2.45	0.012	0.02	0.02	4.84	4.88	4.88	4.84	4.88	4.86	0.00800000000000001	0.02	0.02
kHz		ns					μs
200.0	10	1110	1110	1112	1108	1116	1111	1.6	2	3	2.42	2.42	2.40	2.40	2.38	2.40	0.00800000000000001	0.02	0.02
210.0	10	1030	1040	1030	1030	1020	1030	4	2	4	2.28	2.22	2.26	2.26	2.24	2.25	0.0119999999999999	0.02	0.02
220.0	10	928	924	936	928	932	930	2.4	2	3	2.10	2.08	2.10	2.10	2.08	2.09	0.004	0.02	0.02
230.0	10	804	796	804	800	804	802	1.6	2	3	1.90	1.90	1.90	1.90	1.90	1.90	0.00	0.02	0.02
240.0	10	548	552	560	552	556	554	2.4	2	3	1.52	1.50	1.48	1.50	1.50	1.50	0.00800000000000001	0.02	0.02
250.0	10	76	80	80	76	78	78	0.8	2	2	0.770	0.760	0.760	0.730	0.730	0.750	0.00800000000000001	0.01	0.01
260.0	10	-352	-364	-360	-364	-364	-361	2.4	2	3	0.350	0.360	0.370	0.350	0.340	0.354	0.00599999999999999	0.01	0.01
kHz		ns					ns
400.0	10	-604	-596	-600	-600	-598	-600	1.6	2	3	8	20	10	12	8	12	2.4	2	3
600.0	10	-460	-450	-446	-446	-446	-450	2.8	2	3	0	0	0	0	0	0	0	2	2
800.0	10	-386	-392	-390	-382	-386	-387	2	2	3	0	0	0	0	0	0	0	2	2
1000	10	-374	-378	-362	-370	-374	-372	3.2	2	4	0	0	0	0	0	0	0	2	2
2000	100	225	227	225	226	220	225	1.4	1	2	-8	-6	-6	-10	-6	-7	0.8	2	2
MHz		ns					ns
4.000	0.1	94.0	94.4	95.2	94.8	94.8	94.6	0.240000000000001	0.2	0.3	-6	-8	-6	-8	-6	-7	0.4	2	2
8.000	0.1	33.8	34.0	34.0	33.6	34.0	33.9	0.0799999999999997	0.2	0.2	-6.8	-7.2	-5.2	-6.0	-6.4	-6.3	0.4	0.2	0.4
12.00	1	13.2	13.5	14.1	13.6	13.5	13.6	0.18	0.1	0.2	-6.2	-6.0	-6.4	-6.6	-6.4	-6.3	0.12	0.2	0.2
16.00	1	5.5	5.9	5.8	5.7	5.9	5.8	0.0800000000000001	0.1	0.1	-6.8	-6.2	-7.0	-6.8	-6.6	-6.7	0.16	0.2	0.3
20.000	1	1.3	1.6	2.0	1.9	1.7	1.7	0.14	0.1	0.2	-6.8	-6.6	-6.8	-7.0	-7.0	-6.8	0.0800000000000001	0.2	0.2

## Par
Freq.	Read.	Voltage across capacitor/inductor					Uncertainites				Volrage across resistor					Uncertainites				VLC to VR time difference					Uncertainties
		1	2	3	4	5	Mean	Rand.	Read.	Calib.	Abs.	1	2	3	4	5	Mean	Rand.	Read.	Calib.	Abs.	1	2	3	4	5	Mean	Rand.	Read.	Comb.
kHz		V					mV					μs
20.00	1	2.92	2.88	2.92	2.92	2.88	2.90	0.00800000000000001	0.02	11.2%	0.3	112	108	108	112	106	109	1.2	2	5%	6	-8.4	-8.3	-8.3	-8.4	-8.4	-8.4	0.0199999999999999	0.1	0.1
40.00	1	3.24	3.24	3.24	3.28	3.24	3.25	0.00799999999999992	0.02	11.2%	0.4	70.4	71.6	68.6	69.6	68.6	69.8	0.6	0.2	5%	4	-5.0	-5.1	-5.0	-5.1	-5.1	-5.1	0.0199999999999999	0.1	0.1
60.00	1	3.36	3.40	3.32	3.36	3.32	3.35	0.016	0.02	11.2%	0.4	51.2	58.4	57.6	55.2	55.2	55.5	1.44	0.2	5%	3	-3.60	-3.56	-3.56	-3.64	-3.60	-3.59	0.016	0.02	0.03
80.00	1	3.40	3.40	3.44	3.40	3.40	3.41	0.00800000000000001	0.02	11.2%	0.4	40.8	48.4	48.4	40.8	43.4	44.4	1.52	0.2	5%	3	-2.76	-2.72	-2.80	-2.80	-2.84	-2.78	0.0239999999999999	0.02	0.03
100.0	1	3.40	3.44	3.44	3.40	3.48	3.43	0.016	0.02	11.2%	0.4	33.6	34.8	31.6	32.4	33.6	33.2	0.639999999999999	0.2	5%	2	-2.32	-2.32	-2.34	-2.28	-2.26	-2.30	0.016	0.02	0.03
kHz		V					mV					μs
200.0	10	3.48	3.44	3.44	3.44	3.48	3.46	0.00800000000000001	0.02	11.2%	0.4	13.6	16.4	11.6	12.0	10.4	12.8	1.2	0.2	5%	1	-1.24	-1.28	-1.27	-1.20	-1.21	-1.24	0.016	0.02	0.03
210.0	10	3.44	3.48	3.44	3.48	3.48	3.46	0.00800000000000001	0.02	11.2%	0.4	6.40	5.84	5.84	6.40	6.20	6.14	0.112	0.02	5%	0.3	-1.22	-1.18	-1.14	-1.06	-1.08	-1.14	0.032	0.02	0.04
220.0	10	3.44	3.48	3.44	3.48	3.44	3.46	0.00800000000000001	0.02	11.2%	0.4	5.40	5.80	5.00	5.20	5.00	5.28	0.16	0.02	5%	0.3	-1.00	-1.02	-1.00	-0.96	-1.04	-1.00	0.016	0.02	0.03
230.0	10	3.44	3.48	3.40	3.48	3.52	3.46	0.024	0.02	11.2%	0.4	4.40	4.40	4.40	4.20	4.40	4.36	0.04	0.02	5%	0.2	-0.88	-0.88	-0.90	-0.94	-0.92	-0.90	0.012	0.02	0.02
240.0	10	3.48	3.44	3.48	3.52	3.44	3.47	0.016	0.02	11.2%	0.4	3.20	3.40	3.60	3.60	3.60	3.48	0.08	0.02	5%	0.2	-0.88	-0.80	-0.84	-0.88	-0.84	-0.85	0.016	0.02	0.03
250.0	10	3.48	3.44	3.44	3.44	3.48	3.46	0.00800000000000001	0.02	11.2%	0.4	2.88	2.80	2.64	2.96	2.88	2.83	0.064	0.02	5%	0.2	-0.64	-0.70	-0.62	-0.72	-0.60	-0.66	0.024	0.02	0.03
260.0	10	3.44	3.48	3.52	3.48	3.48	3.48	0.016	0.02	11.2%	0.4	2.56	2.64	2.24	2.40	2.48	2.46	0.08	0.02	5%	0.1	0.00	0.00	0.00	0.00	0.00	0.00	0.000	0.02	0.02
kHz		V					mV					ns
400.0	10	3.48	3.44	3.44	3.48	3.44	3.46	0.00800000000000001	0.02	11.2%	0.4	11.0	11.2	11.2	11.0	10.6	11.0	0.12	0.2	5%	0.6	590	600	590	620	620	604	6	10	10
600.0	10	3.52	3.44	3.48	3.48	3.48	3.48	0.016	0.02	11.2%	0.4	21.2	20.4	20.8	21.6	20.0	20.8	0.32	0.2	5%	1	396	396	392	396	412	398	4	4	6
800.0	10	3.44	3.44	3.48	3.44	3.44	3.45	0.00800000000000001	0.02	11.2%	0.4	30.0	29.6	29.2	29.2	30.0	29.6	0.16	0.2	5%	2	288	288	284	284	280	285	1.6	4	4
1000	10	3.44	3.44	3.40	3.40	3.44	3.42	0.00800000000000001	0.02	11.2%	0.4	40.8	40.6	41.6	40.4	40.8	40.8	0.240000000000001	0.2	5%	2	222	224	230	226	224	225	1.6	2	3
2000	100	3.20	3.28	3.20	3.20	3.24	3.22	0.0159999999999999	0.02	11.2%	0.4	76.0	76.4	77.4	76.8	75.4	76.4	0.4	0.2	5%	4	108	104	103	105	103	105	1	1	1
MHz		V					mV					ns
4.000	0.1	2.72	2.76	2.72	2.72	2.76	2.74	0.00799999999999992	0.02	11.2%	0.3	119.2	118.4	117.6	117.6	119.2	118.4	0.320000000000002	0.2	5%	6	42	38	38	39	39	39	0.8	1	1
8.000	0.1	2.20	2.16	2.20	2.16	2.16	2.18	0.00800000000000001	0.02	11.2%	0.2	158	156	158	156	154	156	0.8	2	5%	8	11.6	11.6	12.0	10.8	11.2	11.4	0.24	0.2	0.3
12.00	1	2.12	2.16	2.16	2.16	2.12	2.14	0.00800000000000001	0.02	11.2%	0.2	176	180	174	178	178	177	1.2	2	5%	9	2.4	2.6	1.4	2.8	2.4	2.3	0.28	0.2	0.3
16.00	1	2.40	2.44	2.32	2.44	2.36	2.39	0.024	0.02	11.2%	0.3	190	192	190	192	188	190	0.8	2	5%	10	-2.1	-2.0	-2.1	-2.1	-2.0	-2.1	0.02	0.1	0.1
20.000	1	2.92	2.88	2.88	2.92	2.88	2.90	0.00800000000000001	0.02	11.2%	0.3	182	188	182	182	182	183	1.2	2	5%	9	-4.0	-4.2	-3.9	-4.2	-4.0	-4.1	0.0600000000000001	0.1	0.1

## UD1v
Peak	Voltage at each peak/trough (mV)					Uncertainties
	1	2	3	4	5	Mean	Rand.	Read.	Abs.
1	-98	-100	-98	-98	-98	-98	0.4	2	2
2	84	84	84	84	84	84	0	2	2
3	-66	-66	-65.6	-65.6	-66.4	-65.9	0.160000000000002	0.2	0.3
4	58	58	57.6	58.4	58.4	58.1	0.159999999999999	0.2	0.3
5	-44	-45.6	-44.8	-44.8	-44.8	-44.8	0.32	0.2	0.4
6	42	41.6	40.8	41.6	41.6	41.5	0.240000000000001	0.2	0.3
7	-30	-29.6	-30.8	-31.2	-31.2	-30.6	0.32	0.2	0.4
8	32	28.8	30.4	30.0	30.0	30.2	0.64	0.2	0.7
9	-20	-21.6	-20.4	-20.8	-21.2	-20.8	0.32	0.2	0.4
10	21.6	22.4	22.4	22	21.6	22.0	0.159999999999999	0.2	0.3
11	-12.8	-13.6	-14.0	-15.2	-14.4	-14.0	0.48	0.2	0.5
12	16.8	16.0	16.4	16.4	15.6	16.2	0.24	0.2	0.3
13	-8.0	-8.4	-8.8	-9.2	-8.8	-8.6	0.24	0.2	0.3
14	13.2	11.8	12.4	14.0	11.6	12.6	0.48	0.2	0.5
15	-4.8	-4.8	-6.0	-6.4	-6.0	-5.6	0.32	0.2	0.4
16	10.0	9.0	10.2	9.6	8.8	9.5	0.28	0.2	0.3
17	-2.8	-2.8	-3.4	-3.2	-2.8	-3.0	0.12	0.2	0.2
18	8.0	6.8	6.8	8.0	7.6	7.4	0.24	0.2	0.3

## UD2v
Peak	Voltage at each peak/trough (mV)					Uncertainties
	1	2	3	4	5	Mean	Rand.	Read.	Calib.	Abs.
1	-0.16	-0.88	-0.80	-0.80	-0.80	-0.69	0.144	0.02	5%	0.1
2	1.68	2.32	2.00	1.92	0.88	1.76	0.288	0.02	5%	0.3
3	0.00	-0.96	-0.88	-0.72	-0.56	-0.62	0.192	0.02	5%	0.2
4	1.60	1.84	1.60	1.52	0.80	1.47	0.208	0.02	5%	0.2
5	0.00	-0.64	-0.56	-0.56	-0.48	-0.45	0.128	0.02	5%	0.1
6	1.20	1.52	1.60	1.28	0.56	1.23	0.208	0.02	5%	0.2
7	0.00	-0.40	-0.56	-0.32	-0.32	-0.32	0.112	0.02	5%	0.1
8	1.28	1.20	1.36	1.04	0.56	1.09	0.16	0.02	5%	0.2

## UD3v
Peak	Voltage at each peak/trough (mV)					Uncertainties
	1	2	3	4	5	Mean	Rand.	Read.	Calib.	Abs.
1	-26.0	-25.6	-25.6	-25.6	-25.6	-25.7	0.0799999999999997	0.1	5%	1
2	22.8	22.8	23.2	22.8	23.2	23.0	0.0799999999999997	0.1	5%	1
3	-18.8	-18.4	-18.4	-18.8	-18.8	-18.6	0.0800000000000004	0.1	5%	0.9
4	17.4	17.2	17.2	17.4	17.2	17.3	0.0399999999999999	0.1	5%	0.9
5	-13.6	-14.0	-13.6	-13.4	-13.2	-13.6	0.16	0.1	5%	0.7
6	12.8	13.2	13.4	13.6	13.6	13.3	0.16	0.1	5%	0.7
7	-10.2	-9.6	-9.8	-9.8	-9.8	-9.8	0.12	0.1	5%	0.5
8	10.0	10.2	10.0	9.8	10.2	10.0	0.0799999999999997	0.1	5%	0.5
9	-7.36	-7.40	-7.00	-7.60	-7.60	-7.392	0.12	0.02	5%	0.4
10	7.60	7.80	7.80	7.60	7.60	7.68	0.04	0.02	5%	0.4
11	-5.60	-5.36	-5.60	-5.20	-5.20	-5.39	0.0799999999999999	0.02	5%	0.3
12	6.24	6.08	6.20	6.20	6.40	6.22	0.0640000000000001	0.02	5%	0.3
13	-3.84	-4.00	-4.00	-3.60	-4.00	-3.89	0.08	0.02	5%	0.2
14	4.64	4.64	4.80	5.00	4.60	4.74	0.08	0.02	5%	0.3
15	-2.72	-2.56	-2.80	-2.48	-2.40	-2.59	0.08	0.02	5%	0.2
16	3.84	3.92	4.00	3.92	3.60	3.86	0.08	0.02	5%	0.2
17	-1.84	-1.68	-2.00	-1.76	-1.92	-1.84	0.06	0.02	5%	0.1
18	2.96	3.12	3.40	-3.20	2.88	1.83	1.32	0.02	5%	1

## Set
R (Ω)	Voltage settling time (μs)					Uncertainties
	1	2	3	4	5	Mean	Rand.	Read.	Abs.
0	68.4	67.4	64.8	64.8	61.9	65.5	1.3	0.02	1
10	50.2	52.5	50.6	49.8	53.8	51.4	0.8	0.02	0.8
39	45.7	50.4	44.7	40.2	47.4	45.7	2.04	0.01	2
3300	6.42	7.04	6.66	6.52	6.82	6.69	0.124	0.02	0.1
4000	7.98	8.56	8.50	8.36	8.42	8.36	0.116	0.02	0.1

## pVol
R (kΩ)	Peak voltage (V)					Uncertainties
	1	2	3	4	5	Mean	Rand.	Read.	Calib.	Abs.
3.3	-2.92	-2.88	-2.88	-2.92	-2.90	-2.90	0.00800000000000001	0.02	1%	0.04
4	-3.20	-3.22	-3.18	-3.18	-3.18	-3.19	0.00800000000000001	0.02	1.4%	0.05